## Sheet1
Part / Value | Package | Manufacturer | Part No | Circuit Reference | Qty
TSL1401CL | CL | Austriamicrosystems | TSL1401CL | U1 | 1
AD7940 | SOT-23 | Analog Devices | AD7940BRJZ-REEL7 | U2 | 1
100uH | 2012 | TDK | MLF2012C101K | L1 | 1
0.022uF | 0603 | Any | Any | C1,C2 | 2
CONN7 |  | TE Connectivity | 292132-7 | P1 | 1